## Tabelle1
Reichelt shopping list
X7R-G0603 10N	2	0,05 €	0,10 €
X7R-G0603 100N	10	0,05 €	0,50 €
HEBL 21	1	0,22 €	0,22 €	power connector
PSS 254/2G	2	0,05 €	0,10 €
PSS 254/3G	1	0,05 €	0,05 €
PSS 254/4G	1	0,05 €	0,05 €
PSS 254/6G	1	0,06 €	0,06 €
WIPPE 1801.1146	1	1,15 €	1,15 €	On-off-switch
SMD-0603 100	6	0,08 €	0,48 €
SMD-0603 150	8	0,08 €	0,64 €
SMD-0603 1K	1	0,10 €	0,10 €
SMD-0603 10K	11	0,08 €	0,88 €
SMD-0603 43K	1	0,10 €	0,10 €
SMD-0603 68K	1	0,10 €	0,10 €
IRF 7424	1	0,99 €	0,99 €	P-fet
SKS M3X16-50	1	0,10 €	0,10 €
LM 324 D SMD	1	0,17 €	0,17 €	Op-amp
KKKGS 35	1	0,51 €	0,51 €
TLE 4905L	1	0,59 €	0,59 €	Hall-sensor	OPTIONAL
MAB 5W	1	0,35 €	0,35 €	DIN plug female
MAS 50W	1	0,24 €	0,24 €	DIN plug male
TASTER 9319	2	0,19 €	0,38 €	button switch for temperatur
PSK 254/5W	1	0,05 €	0,05 €
SK M3	1	1,05 €	1,05 €
PSK 254/4W	1	0,05 €	0,05 €
MW GS60A12	0	16,90 €	0,00 €	12V6A power supply
SL 2X10G 2,54	1	0,09 €	0,09 €	break down pin header
L-0805F 10µ	2	0,25 €	0,50 €	coil for op-amp and avcc
BSS 123 SMD	4	0,04 €	0,16 €
RAD 105 1.000/25	1	0,01 €	0,01 €	C9 (1000u 25V)
RAD FC 100/10	1	0,01 €	0,01 €	c (100u 10V) at lowdrop out
RAD FC 330/16	1	0,16 €	0,16 €	c (330u 16V) at lowdrop in
MCP 1703A-5002	0	0,60 €	0,00 €	LowDrop to 5V - or - AliExpress
WELLER RT 1	1	37,98 €	37,98 €	soldering iron tip
SMD-LED 0805 GN	1	0,08 €	0,08 €	Green LED 0805
H05VK 1,0-10SW	1	0,34 €	0,34 €	1mm^2 wire - ground
H05VK 1,0-10RT	1	0,34 €	0,34 €	1mm^2 wire - 12V
H05VK 1,0-10BL	1	0,34 €	0,34 €	1mm^2 wire - thermo voltage
LIYY 214-10	1	0,34 €	0,34 €	2x0,14mm^2 - for hall sensor

AliExpress
LD-3361AG	1	0,68 €	0,68 €	mostly only packs of 10 available
ATMEGA 328P-AU	1	1,05 €	1,05 €	mostly only packs of 10 available

Porto Reichelt (anteilig)			0,80 €

PCB inkl. Porto			2,22 €

TOTAL			54,11 €

Number of orders	7