## Tabelle1
Reichelt shopping list
X7R-G0603 10N	2	0.05 €	0.10 €
X7R-G0603 100N	10	0.05 €	0.50 €
HEBL 21	1	0.22 €	0.22 €	power connector
PSS 254/2G	2	0.05 €	0.10 €
PSS 254/3G	1	0.05 €	0.05 €
PSS 254/4G	1	0.05 €	0.05 €
PSS 254/6G	1	0.06 €	0.06 €		aktuell nicht verfuegbar
WIPPE 1801.1146	1	1.10 €	1.10 €	On-off-switch
SMD-0603 100	6	0.08 €	0.48 €
SMD-0603 150	8	0.08 €	0.64 €
SMD-0603 1K	1	0.10 €	0.10 €
SMD-0603 10K	11	0.08 €	0.88 €
SMD-0603 43K	1	0.14 €	0.14 €
SMD-0603 68K	1	0.10 €	0.10 €
IRF 7424	1	0.99 €	0.99 €	P-fet
SKS M3X16-50	1	0.10 €	0.10 €		(ist nicht im warenkorb)
LM 324 D SMD	1	0.17 €	0.17 €	Op-amp
KKKGS 35	1	0.51 €	0.51 €
TLE 4905L	1	0.59 €	0.59 €	Hall-sensor	OPTIONAL
MAB 5	1	0.36 €	0.36 €	DIN plug female	(mehr pole?)
MAS 50	1	0.40 €	0.40 €	DIN plug male	(mehr pole?)
TASTER 9319	2	0.19 €	0.38 €	button switch for temperatur
PSK 254/5W	1	0.05 €	0.05 €
SK M3	1	1.05 €	1.05 €		(ist nicht im warenkorb)
PSK 254/4W	1	0.05 €	0.05 €
MW GS60A12	0	16.90 €	0.00 €	12V6A power supply	(ist nicht im warenkorb)
SL 2X10G 2,54	1	0.09 €	0.09 €	break down pin header
L-0805F 10µ	2	0.25 €	0.50 €	coil for op-amp and avcc
BSS 123 SMD	4	0.04 €	0.16 €
RAD 105 1.000/25	1	0.01 €	0.01 €	C9 (1000u 25V)
RAD FC 100/10	1	0.01 €	0.01 €	c (100u 10V) at lowdrop out
RAD FC 330/16	1	0.16 €	0.16 €	c (330u 16V) at lowdrop in
TS 1117 CW50	1	0.30 €	0.30 €	LowDrop to 5V - or - AliExpress
WELLER RT 1	1	37.98 €	37.98 €	soldering iron tip
SMD-LED 0805 GN	1	0.08 €	0.08 €	Green LED 0805
H05VK 1,0-10SW	1	0.34 €	0.34 €	1mm^2 wire - ground	(ist nicht im warenkorb)
H05VK 1,0-10RT	1	0.34 €	0.34 €	1mm^2 wire - 12V	(ist nicht im warenkorb)
H05VK 1,0-10BL	1	0.34 €	0.34 €	1mm^2 wire - thermo voltage	(ist nicht im warenkorb)
LIYY 214-10	1	0.34 €	0.34 €	2x0,14mm^2 - for hall sensor	(ist nicht im warenkorb)

AliExpress
LD-3361AG	1	0.68 €	0.68 €	mostly packs of 10 available
ATMEGA 328P-AU	1	1.05 €	1.05 €	mostly packs of 10 available

Porto Reichelt (anteilig)			0.80 €

PCB inkl. Porto			1.56 €

TOTAL			53.91 €

Number of orders	7			Johannes
				Yannic
				Dennis
				Keno +1
				Georg
				Karsten
				Nils (?)